## MSFM1111-W3e
MSFM1111-w3e
| База | Каркас | Проводник | Изоляторы | Изоляционная прокладка | Теплоотвод
Материал | W50Cu50 | CRS | Медный сердечник Ковар | Керамика | BeO | Mo | Крышка
Гальванизация | Ni: 1.3～11.43μm | [5 empty] | Материал | 4J42
Размер | L:10.6mm±0.2 W:10.6±0.2 H:4.8mm | [5 empty] | Отделка | Ni: 1.3～11.43μm
Сопротивление изоляции | ≥1× 1010 Ω (500V DC) | [5 empty] | Диаметр | L: 10.5mm±0.1 W: 10.5mm±0.1 H:0.25mm±0.1
Герметичность | ≤ 1 x 10-3 Pa * cm3 /s
Внимание | Неуказанные допуски составляют ±0,2 мм